## Dział 1
DZIAŁ 1 - Roboty technologiczne
INSTALACJE TECHNOLOGICZNE I WOD-KAN ROBOTY W ZAKRESIE INSTALACJI BUDOWLANYCH KOD WSZ 45300000-0
L.p | ST | Nazwa i opis pozycji | jm. | ilość | Cena jednostkowa | Wartość
1. Komora ropzdziału wody - obiekt nr 08.03 Zbiorniki wody czystej V=2x500 - obiekt nr 08.1 ; 08.2
1.1 Rurociąg dopływu wody do zbiorników
1 | ST-01 | Montaż zasuw kołnierzowych o średnicy nominalnej 400 mm na ciśnienie nominalne 1,0 MPa - zasuwa klinowa kołnierzowa , wąskiej zabudowy l=31cm z napędem elektrycznym i sterownikiem | szt. | 2
2 | ST-01 | Montaż zasuw kołnierzowych o średnicy nominalnej 80 mm na ciśnienie nominalne 1,0 MPa- zasuwa klinowa kołnierzowa wąskiej zabudowy l=18 cm z kółkiem recznym | szt. | 1
3 | ST-01 | Montaż kształtek stalowych - wstawka montażowa usztywniona Dn 400 l=24cm - AISI 304 | szt. | 2
4 | ST-01 | Montaż kształtek stalowych - zwężka centryczna jednokołnierzowa Dn 600/500 l=51 cm AISI 304 | szt. | 1
5 | ST-01 | Montaż kształtek stalowych - Prostka bosa Dn500 l=70 cm AISI 304 | szt. | 1
6 | ST-01 | Montaż kształtek stalowych - Kolano bose Dn500 R=1,5D AISI 304 | szt. | 1
7 | ST-01 | Montaż kształtek stalowych - Rura bosa Dn500 l=2 m AISI 304 | szt. | 1
8 | ST-01 | Montaż kształtek stalowych - Trójnik równoprzelotowy bosy Dn500 l=100/65 cm AISI 304 | szt. | 1
9 | ST-01 | Montaż kształtek stalowych - Zwężka acentryczna Dn500/400 l=30 cm AISI 304 | szt. | 2
10 | ST-01 | Montaż kształtek stalowych - Prostka jednokołnierzowa Dn 400 l=138 cm AISI 304 | szt. | 1
11 | ST-01 | Montaż kształtek stalowych - Łuk 45 jednokołnierzowy Dn 400 R=1,5 D - AISI 304 | szt. | 2
12 | ST-01 | Montaż rurociągów stalowych Dn 400 AISI 304 | m | 33
13 | ST-01 | Montaż kształtek stalowych - kolano bose Dn 400 jednokołnierzowy Dn 400 R=1,5 D - AISI 304 | szt. | 2
14 | ST-01 | Montaż kształtek stalowych - zwężka bosa Dn 400/600 - AISI 304 | szt. | 2
15 | ST-01 | Montaż kształtek stalowych - króciec jednokołnierzowy Dn 400 - AISI 304 | szt. | 1
1.2 Rurociąg ssawny wody do pompowni
16 | ST-01 | Montaż zasuw kołnierzowych o średnicy nominalnej 400 mm na ciśnienie nominalne 1,0 MPa - zasuwa klinowa kołnierzowa , wąskiej zabudowy l=31cm z napedem i sterownikiem | szt. | 2
17 | ST-01 | Montaż zasuw kołnierzowych o średnicy nominalnej 80 mm na ciśnienie nominalne 1,0 MPa- zasuwa klinowa kołnierzowa wąskiej zabudowy l=18 cm z kółkiem recznym | szt. | 2
18 | ST-01 | Montaż kształtek stalowych - wstawka montażowa usztywniona Dn 400 l=24 cm - AISI -304 | szt. | 2
19 | ST-01 | Montaż kształtek stalowych - Króciec jednokołnierzowy Dn 400 l=58 cm AISI 304 | szt. | 1
20 | ST-01 | Montaż kształtek stalowych - Łuk 45 bosy Dn 400 R=1,5Dz króćcem 1/2" i armaturą odcinającą z przyłączemi manometrycznym M20 x 1,5 | szt. | 1
21 | ST-01 | Montaż kształtek stalowych - Zwężka centryczna Dn400/350 l=15 cm AISI 304 | szt. | 2
22 | ST-01 | Montaż kształtek stalowych - Kształtka wypływowa Dn400 l=247 cm AISI 304 | szt. | 1
23 | ST-01 | Montaż kształtek stalowych - Prostka jednokołnierzowa Dn400 l=189 cm AISI 304 | szt. | 1
24 | ST-01 | Montaż kształtek stalowych - Kształtka wypływowa Dn400 l=255 cm AISI 304 | szt. | 1
25 | ST-01 | Montaż kształtek stalowych - Łuk 45 bosy Dn 350 R=1,5Dz króćcem 1/2" i armaturą odcinającą z przyłączemi manometrycznym M20 x 1,5 | szt. | 1
26 | ST-01 | Montaż kształtek stalowych - Trójnik równoprzelotowy kołnierzowy Dn 400 l= 69/34 cm AISI 304 | szt. | 1
27 | ST-01 | Montaż kształtek stalowych - Króciec jednokołnierzowy Dn 400 l=26 cm stal czarna | szt. | 1
1.3 Rurociąg przelewowy
28 | ST-01 | Montaż kształtek stalowych - Kształtka przelewowa bosa Dn 600/400 l=170 cm cm AISI 304 | szt. | 2
29 | ST-01 | Montaż kształtek stalowych - Redukcja jednokołnierzowa Dn 400/450 l=40 cm AISI 304 | szt. | 2
30 | ST-01 | Montaż kształtek z PE 100 SDR 17 Dz 450 ;- tuleja kołnierzowa z kołnierzem lużnym | szt. | 2
31 | ST-01 | Montaż rurociągów z PE Dz 450 | m | 23
32 | ST-01 | Montaż kształtek z PE 100 SDR 17 Dz 450 ; e=26,7 mm- trójnik równoprzelotowy prosty | szt. | 1
1.4 Kanalizacja technologiczna
33 | ST-01 | Pompy zanurzeniowa do ścieków z pływakiem sterującym o wysokości podnoszenia w punkcie pracy H=7,5m i wydajności w punkcie pracy Q=4m3/h o napięciu 230V mocy 850 W wraz z rurociagiem PE 50 mm i zaworem zwrotnym i odcinającym oraz złączkami - poziomieszczenia ciasne | kpl. | 1
34 | ST-01 | Rurociągi z PVC kanalizacyjne o śr. 200 mm | m | 10
35 | ST-01 | Kominek wentylacyjny ze stali nierdzewnej Dn 200 (Dz 200) x 3mm h=200 cm AISI 304 | szt. | 1
1.5 Wentylacja komory
36 | ST-01 | Instalacja wentylacyjna Dn 150 mm z nasada kominową stałą l=9m | szt. | 2
37 | ST-01 | Instalacja wentylacyjna Dn 200 mm z nasada kominową stałą l=3m | szt. | 2
1.6 Inne
38 | ST-01 | Żurawik warsztatowyt przejezdny o wysokości podnoszenia 2,4m i udżwigu 1,0T składany o masie do 100 kg i szerowkości do 100 cm | szt. | 1
40 | ST-01 | Drabina złazowa systemowa z wyciaganym pochwytem stpniami antyposlizgowymi i kabłakiem szer 500 mm i wysokość 3900 mm AISI 304 | szt. | 2
41 | ST-01 | Drabina złazowa systemowa z wyciaganym pochwytem stpniami antyposlizgowymi i kabłakiem szer 500 mm i wysokość 4500 mm AISI 304 | szt. | 2
42 | ST-01 | Barierki ochronne h=110 z bortnicą , słupki śr 42,4 x 3,2 mm , poręcze 42,4 x 3,2 mm , bortnica 150 x 4 mm AISI 304 | m | 7
43 | ST-01 | Właz systemowy z kominkiem wentylacyjnym , siłownikiem pneumatycznym , zabezpieczeniem przez zamykaniem i zamkiem 80 x 80 | szt. | 2
44 | ST-01 | Właz systemowy z kominkiem wentylacyjnym , zabezpieczeniem przez zamykaniem i zamkiem 100 x 80 | szt. | 1
45 | ST-01 | Konstrukcje podparć, zawieszeń i osłon o masie elementu do 250 kg - wspornik kształtki wylotowej napływowego , wspornik przelewu , Przykrycie otworu 90x170 cm , (rama , katowniki 50x50x8mm)pokrywa demontowalna (blacha ryflowana , wzmacniana gr 5mm ) | t | 0.2
1.7 Wymiana rurociagu wody uzdatnionej
46 | ST-04 | Wykopy z zasypaniem , wykonywane w gruncie kat. III, o ścianach zabezpieczonych obudową OW WRONKI - typ boksowy, przygłębokości do 2,50 m; szerokość wykopu 1,0-2,0 - m | m3 | 67.2
47 | ST-01 ST-04 | Demontaż rurociągu stalowego o złączach spawanych o śr. zewnętrznej 508/11 - kolizyjne uzbrojenie podziemne wraz z utylizacją i wywozem | m | 30
48 | ST-04 | Obsypka dla rur z materiałów sypkich gr. 30 cm - ekstrapolacja | m3 | 22.72
49 | ST-04 | Podłoża pod kanały i obiekty z materiałów sypkich gr. 20 cm | m3 | 8.4
50 | ST-01 ST-04 | Przepustnica centryczna miedzykołnierzowa Dn 500 z przekładnią ślimakową i kółkiem ręcznym l=13 cm | szt. | 1
51 | ST-01 ST-04 | Montaż kształtek stalowych - Kolano segmentowe dwukołnierzowe Dn500 l=52/65 cm AISI 304 | szt. | 1
52 | ST-01 ST-04 | Montaż kształtek stalowych - Prostka jednokołnierzowa Dn 500 l=150 cm AISI 304 | szt. | 1
53 | ST-01 ST-04 | Montaż kształtek stalowych - Zwężka centryczna Dn 600/500 jednokołnierzowa l=50 cm AISI 304 | szt. | 1
54 | ST-01 ST-04 | Sieci wodociągowe - montaż kształtek ciśnieniowych PE,Dz 560 mm - wykopy umocnione - tuleja kołnierzowa z kołnierzem luźnym e=33,2 mm | szt. | 2
55 | ST-01 ST-04 | Sieci wodociągowe - montaż kształtek ciśnieniowych PE,Dz 560 mm - wykopy umocnione - koloano segmentowe | szt. | 1
56 | ST-01 ST-04 | Sieci wodociągowe - montaż rurociągów z rur polietylenowych (PE, PEHD) o śr. zewnętrznej 560 mm przygotowaniem podłoża i wykonaniem robót ziemnych | m | 30
1.8 Demontaże
57 | ST-02 | Demontaż kształtek j kołnierzowych o średnicy nominalnej 100 mm (prostki,kolana,itp) | szt. | 8
58 | ST-02 | Demontaż zasuwy żeliwnej kołnierzowej o średnicy nominalnej 100 mm | szt. | 1
59 | ST-02 | Demontaż kształtek kołnierzowych o średnicy nominalnej 400 mm (trójniki zwężki,kolana prostki kołnierzowe itp ) | szt. | 26
60 | ST-02 | Demontaż zasuwy żeliwnej kołnierzowej o średnicy nominalnej 400 mm | szt. | 4
61 | ST-02 | Demontaż zasuwy żeliwnej kołnierzowej o średnicy nominalnej 500 mm | szt. | 2
62 | ST-02 | Demontaż kształtek kołnierzowych o średnicy nominalnej 500 mm (prostka trójnik kolano) | szt. | 24
63 | ST-02 | Demontaż kształtek żeliwnych kołnierzowych o średnicy nominalnej 600 mm (prostka, trójnik , kolano ) | szt. | 3
64 | ST-02 | Cięcie ręczną piłą spalinową z tarczą diamentową - roboty z rusztowania lub pomostu rury do Dn 500 | kpl. | 8
65 | ST-02 | Zaślepienie rurociagów Dn 100 i Dn 600 | kpl. | 2
1.9 AKP KOMORA ZASUW
66 | ST-05 | Układ do pomiarów przepływu, różnicy ciśnień lub poziomu, z zastosowaniem miernika wtórnego - montaż w budynku komory ob. nr 8.3 czujnika poziomu zalania posadzki (Un=24VDC) | układ | 1
67 | ST-05 | Układ pomiarowy pośredni ciśnienia lub próżni z zastosowaniem przetwornika - montaż w budynku komory ob. nr 8.3 przetworników ciśnienia układu pomiaru poziomu zbiorników wraz z zaworami odcinającymi (Materiał króćca i membrany o średnicy minimum 12mm stal 1.4404 (316L)) | układ | 2
68 | ST-05 | Skrzynki oraz stojaki aparaturowe i listwowe, skrzynka lub stojak o masie do 10 kg - montaż w budynku komory ob. nr 8.3 skrzynki z zabezpieczeniami przepięciowymi linii komunikacyjnych Profibus DP | szt | 1
69 | ST-05 | Skrzynki oraz stojaki aparaturowe i listwowe, skrzynka lub stojak o masie do 10 kg - montaż w budynku komory ob. nr 8.3 skrzynki z zabezpieczeniami przepięciowymi linii 4-20mA | szt | 1
70 | ST-05 | Skrzynki oraz stojaki aparaturowe i listwowe, skrzynka lub stojak o masie do 10 kg - montaż w budynku komory ob. nr 8.3 skrzynki krosowej dla kabli sygnalizacyjnych | szt | 1
71 | ST-05 | Osadzenie w podłożu kołków, metalowych wstrzeliwanych, ściana lub strop Krotność = 2 | szt | 10
72 | ST-05 | Konstrukcje wsporcze przykręcane, masa do 1 kg, 2 mocowania Konstrukcja wsporcza pod korytka K100 ze stali nierdzewnej | szt | 10
73 | ST-05 | Korytko z pokrywą i elementami pomocniczymi Korytka K100 z pokrywą ze stali nierdzewnej | m | 10
74 | ST-05 | Rury winidurowe układane n.t., podłoże betonowe, Fi 22 | m | 10
75 | ST-05 | Przewody sygnałowe z przewodów kabelkowych kompensacyjnych lub kabli sygnalizacyjnych, prowadzone w korytkach lub wciągane do rur instalacyjnych, przewód o masie do 1 kg/m Kabel Profibus DP | m | 15
76 | ST-05 | Przewody sygnałowe z przewodów kabelkowych kompensacyjnych lub kabli sygnalizacyjnych, prowadzone w korytkach lub wciągane do rur instalacyjnych, przewód o masie do 1 kg/m Kabel YKY 4x1mm2 | m | 10
77 | ST-05 | Przewody sygnałowe z przewodów kabelkowych kompensacyjnych lub kabli sygnalizacyjnych, prowadzone w korytkach lub wciągane do rur instalacyjnych, przewód o masie do 1 kg/m Kabel YKSYekw 2x1mm2 | m | 10
78 | ST-05 | Wciąganie kabla w powłoce termoplastycznej do kanalizacji kablowej, ręczne, otwór wolny, średnica kabla do 30 mm Kabel Profibus DP | m | 100
79 | ST-05 | Wciąganie kabla w powłoce termoplastycznej do kanalizacji kablowej, ręczne, otwór wolny, średnica kabla do 30 mm Kabel YKSY 10x1mm2 | m | 50
80 | ST-05 | Wciąganie kabla w powłoce termoplastycznej do kanalizacji kablowej, ręczne, otwór wolny, średnica kabla do 30 mm Kabel YKSYekw 2x2x1mm2 | m | 50
81 | ST-05 | Obróbka końców kabli sygnalizacyjnych oraz przewodów kabelkowych i kompensacyjnych | element | 27
82 | ST-05 | Doposażenie szafy AKPiA w ob. nr 10 o dodatkowe elementy: - zabezpieczenia przepięciowe linii komunikacyjnych Profibus DP wraz z oprzewodowaniem - terminator Profibus DP - moduł komunikacji Profibus DP sterownika PLC - moduł wejść analogowych 4-20mA (4xAI) sterownika PLC - zabezpieczenia obwodów sygnalizacji urządzeń ob. nr 8.3 (2 kpl) - przekaźniki pośredniczące obwodów sygnalizacji 4 szt wraz z oprzewodowaniem - zabezpieczenia obwodów pomiarów poziomów ob. nr 8.3 (2 kpl) - separatory sygnału 4-20mA (2 kpl) | kpl | 1
83 | ST-05 | Wykonanie dodatkowych prac programistycznych obejmujących zmianę programu sterownika PLC obiektu nr 10; panela operatorskiego obiektu nr 10; oprogramowania SCADA stacji uzdatniania | kpl | 1
RAZEM DZIAŁ 1

## Dział 2
DZIAŁ 2 - Roboty budowlano-konstrukcyjne
ROBOTY BUDOWLANE I KONSTRUKCYJNE
L.p | ST | Nazwa i opis pozycji | jm. | ilość | Cena jednostkowa | Wartość
1. OBIEKT 08.3 - Roboty przygotowawcze i rozbiórkowe
1 | ST -01 ST-03 | Rozebranie rynien z blachy nie nadającej się do użytku - rozbieranego budynku. | m | 5.000
2 | ST -01 ST-03 | Rozebranie rur z blachy nie nadającej się do użytku - rozbieranego budynku. | m | 2.800
3 | ST -01 ST-03 | Rozebranie obróbek blacharskich murów ogniowych, okapów, kołnierzy, gzymsów itp. z blachy nie nadającej się do użytku - dachu rozbieranego budynku. | m2 | 8.180
4 | ST -01 ST-03 | Rozebranie pokrycia dachowego z papy na betonie na zakład - pokrycie dachu rozbieranego budynku 2 x papa na lepiku dachu rozbieranego budynku. | m2 | 12.972
5 | ST -01 ST-03 | Rozbiórka elementów konstrukcji betonowych niezbrojonych o grubości do 15 cm - szlichty na dachu rozbieranego budynku. | m3 | 0.649
6 | ST -01 ST-03 | Rozebranie podsypki izolacyjnej z tłucznia ceglanego, kruszywa keramzytowego albo gruzu z betonu komórkowego grubości do 15 cm - warstwy ocieplenia z pianobetou gr. ok. 12cm, rozbieranego dachu budynku. | m2 | 12.972
7 | ST -01 ST-03 | Wykucie z muru ościeżnic drewnianych o powierzchni do 2 m2 - demontaż drzwi wejściowych i okna rozbieranego budynku. | szt. | 2.000
8 | ST -01 ST-03 | Wykucie z muru podokienników betonowych z lastryko - rozbieranego budynku. | m | 1.500
9 | ST -01 ST-03 | Rozebranie stropów żelbetowych (płyt, belek, żeber, wieńców) przy grubości płyty stropowej do 20 cm - stropu DZ - 3, rozbieranego budynku. | m3 | 3.885
10 | ST -01 ST-03 | Rozebranie murów i słupów w budynkach o wysokości do 9 m (do 2 kondygnacji) na zaprawie cementowo-wapiennej | m3 | 9.885
11 | ST -01 ST-03 | Burzenie podłoża z betonu o grubości 5-10 cm przy użyciu młotów pneumatycznych - posadzki rozbieranego budynku. | m3 | 0.625
12 | ST -01 ST-03 | Rozbiórka wskazanej przez Inwestora armatury technologicznej w komorze rozdziału wody i jej zabezpieczenie we wskazanym miejscu, (obiekt 08.3). | kpl | 1.000
13 | ST -01 ST-03 | Rozebranie balustrad z kształtowników stalowych w poziomie I kondygnacji - rozbiórka barierek istniejącego pomostu stalowego pośredniego w komorze rozdziału wody, (obiekt 08.3). | m | 22.720
14 | ST -01 ST-03 | Rozebranie konstrukcji biegów schodowych, spoczników i podestów z elementów stalowych w poziomie I kondygnacji - rozbiórka drabiny istniejącego pomostu stalowego pośredniego w komorze rozdziału wody (obiekt 08.3). | m2 | 9.500
15 | ST -01 ST-03 | Rozebranie konstrukcji z elementów stalowych w poziomie II kondygnacji - rozbiórka istniejącego pomostu stalowego pośredniego w komorze rozdziału wody (obiekt 08.3). | m2 | 22.650
16 | ST -01 ST-03 | Wykucie z muru każdej końcówki wspornika stalowego - belek stalowych I 160 istniejącego pomostu stalowego pośredniego w komorze rozdziału wody (obiekt 08.3). | szt. | 8.000
17 | ST -01 ST-03 | Burzenie ścian, ław, stóp fundamentowych, filarów żelbetowych zbrojonych normalnie o grubości do 20 cm przy użyciu młotów pneumatycznych - rozbiórka istniejącego stropu żelbetowego komory rozdziału wody (obiekt 08.3). | m3 | 12.037
18 | ST -01 ST-03 | Burzenie ścian, ław, stóp fundamentowych, filarów żelbetowych zbrojonych normalnie o grubości 20-30 cm przy użyciu młotów pneumatycznych - rozbiórka istniejących ścian żelbetowych gr. 30cm do poziomu 150,60 (ok. 1,45m od poziomu terenu) komory rozdziału wody (obiekt 08.3). Istniejące pręty pionowe do zachowania i do wykorzystania do zakotwienia (wraz z zagięciem) w projektowanym stropie. | m3 | 14.692
19 | ST -01 ST-03 | Wiercenie otworów o głębokości do 40 cm śr. 220 mm techniką diamentową w betonie zbrojonym - roboty z rusztowania lub pomostu - wykonanie otworów w istniejących ścianach komory rozdziału wody (obiekt 08.3) wcelu montażu kominków wentylacyjnych fi 150mm - 2szt, wg projektu. Kominki wentylacyjne ze stali nierdzewnej DN 150 z nasadami kominowymi stałymi (czapeczki) | cm | 60.000
20 | ST -01 ST-03 | Wiercenie otworów o głębokości do 40 cm śr. 300 mm techniką diamentową w betonie zbrojonym - roboty z rusztowania lub pomostu - wykonanie otworów w istniejących ścianach komory rozdziału wody (obiekt 08.3) wcelu montażu kominków wentylacyjnych fi 200mm - 2szt, wg projektu. Kominki wentylacyjne ze stali nierdzewnej DN 200 z nasadami kominowymi obrotowymi. | cm | 60.000
21 | ST -01 ST-03 | Ręczne kopanie rowów dla kabli o głębokości do 1.2 m i szer. dna do 1.0 m w gruncie kat. III - inwentaryzacja ewentualnych nie ujętych na podkładach geodezyjnych urządzeń podziemnych. | m | 20.000
22 | ST -01 ST-03 | Roboty ziemne wykonywane koparkami podsiębiernymi o poj.łyżki 0.40 m3 w gr.kat.III z transportem urobku samochodami samowyładowczymi | m3 | 78.705
23 | ST -01 ST-03 | Ręczne roboty ziemne z transportem urobku samochodami samowyładowczymi na odległość do 1 km (kat.gr.III-IV) | m3 | 8.745
24 | ST-01 ST-04 | Igłofiltry o śr. Do 50 mm wpłukiwane w grunt bezpośrednio bez obsypek na głębokość do 4 m | szt. | 30.024
25 | ST -01 ST-03 | Umocnienie ścian wykopów o głębokości do 3 m pod obiekty specjalne na sieciach zewnętrznych w gruntach nawodnionych kat. III-IV palami szalunkowymi stalowymi wraz z rozbiórką - wykonanie poziomych, tymczasowych rozparć istniejących ścian na głębokości ok.3,0m od wierzchu stropu, | m2 | 87.450
26 | ST -01 ST-03 | Usunięcie gruzu i innych materiałów z rozbiórk z wywozem | m3 | 51.724
2. OBIEKT 08.3 - Modernizacja
2.1. OBIEKT 08.3 - Przygotowanie podłoża betonowego przed pracami naprawczymi i zabezpieczającymi.
27 | ST-03 | Pompowanie próbne pomiarowe lub oczyszczające przy śr. otw. 150-500 mm - odpompowywanie wody z komory rozdziału w czasie robót. | godz. | 5.000
28 | ST-03 | Osuszanie pomieszczeń o kubaturze 201-235 m3, przy użyciu osuszaczy kondensacyjnych - osuszanie ścian komory rozdziału wody, (obiekt 08.3). | doby | 5.000
29 | ST-03 | Skucie betonu w miejscach powierzchniowych napraw - miejscowe odbicie widocznych niewielkich spęknięć, zarysowań, obluźnionych i zanieczyszczonych chemicznie części betonu oraz te pod którymi stwierdzono korozję zbrojenia na powierzniach wewnętrznych komory rozdziału . Policzono ca 10% powierzchni całkowitych. | m2 | 8.769 |  | #VALUE!
30 | ST-03 | Czyszczenie strumieniowo-ścierne powierzchni betonowych - oczyszczenie metodą strumieniowo-.cierną np. przez piaskowanie lub hydropiaskowanie powierzchnię betonu. | m2 | 251.472
31 | ST-03 | Wykucie z betonu wystających elementów stalowych - prętów pionowych z rozebranych ścian komory do zachowania na połączenie z nowym stropem. | szt. | 104.000
32 | ST-03 | Czyszczenie strumieniowo-ścierne elementów stalowych - drobne el. stalowe wystające z betonu - prętów pionowych z rozebranych ścian komory do zachowania na połączenie z nowym stropem. | szt. | 104.000
33 | ST-03 | Skucie betonu w miejscach powierzchniowych napraw - ponowne po wykonaniu wszystkich prac przygotowawczych dokonanie przeglądu wewnętrznej powierzchni komory i dokonanie oceny stanu technicznego. | m2 | 5.029
34 | ST-03 | Wykucie odsłoniętego i skorodowanego zbrojenia. Stal zbrojeniową należy oczyścić metodą strumieniowo ścierną z rdzy (do stopnia czystości SA 21/2 wg EN-ISO 12944-4). | m | 43.844
35 | ST-03 | Wykucie bruzd o przekroju do 0.023 m2 poziomych lub pionowych w elementach z betonu żwirowego - wykucie bruzd pionowych dla osadzenia ściany wewnętrznej i poziomej dla osadzenia pomostu pośredniego w istniejących ścianach komory rozdziału wody, (obiekt 08.3). | m | 13.500
2.2. OBIEKT 08.3 - Przebudowa konstrukcji komory rozdziału wody, (obiekt 08.3).
36 | ST-03 | Mechaniczne wykonanie ślepych otworów w betonie głębokości do 8 cm i śr do 20 mm - wiercenie otworów w istniejących ścianach i płycie dennej do osadzenia prętów montażowych | szt. | 467.000
37 | ST-03 | Osadzenie w podłożu prętów metalowych kotwiących fi 10-12 w gotowych ślepych otworach w ścianie - prętów montażowych wg wykazu stali w projekcie, na klej żywiczny | szt. | 467.000
38 | ST-03 | Płyty fundamentowe żelbetowe - z zastosowaniem pompy do betonu - projektowane dobetonowanie płyty dennej komory rozdziału wody, (obiekt 08.3). Beton towarowy z kruszywa naturalnego B-45 (C35/45) W10 F150, XA3, XC3, XD3, XF4. Stal konstrukcyjna ( # ) A- IIIN. | m3 | 8.460
39 | ST-03 | Wykonanie fasety uszczelniającej o promieniu 5 cm na styku roboczym dobetonowanej płyty dennej ze ścianami komory rozdziału wody, (obiekt 08.3). Na styku ze ścianami należy wykonać wyoblenie z zaprawy. | m | 19.600
40 | ST-03 | Wykonanie uszczelnienia styku roboczego dobetonowanej płyty dennej ze ścianami komory rozdziału metodą iniekcji ciśnieniowej; wykonanie otworów od jednej strony. | m2 | 3.920
41 | ST-03 | Ściany o gr. 10 cm i wys. do 6 m w deskow. systemowym - transp.elem. deskow.żurawiem, betonow.przy użyciu pompy do betonu na samochodzie - ściana wewnętrzna gr. 30cm, dobudowa ścian pod stropem gr. 30cm, ściany komina złazowego gr. 30cm, w komorze rozdziału wody, (obiekt 08.3). Beton towarowy z kruszywa naturalnego B-45 (C35/45) W10 F150, XA3, XC3, XD3, XF4. Stal konstrukcyjna ( # ) A- IIIN. | m2 | 69.569
42 | ST-03 | Pomost pośredni gr. 20cm, komory rozdziału wody, (obiekt 08.3). Beton towarowy z kruszywa naturalnego B-45 (C35/45) W10 F150, XA3, XC3, XD3, XF4. Stal konstrukcyjna (#) A- IIIN. | m2 | 8.270
43 | ST-03 | Strop górny gr. 25cm, komory rozdziału wody, (obiekt 08.3). Beton towarowy z kruszywa naturalnego B-45 (C35/45) W10 F150, XA3, XC3, XD3, XF4. Stal konstrukcyjna (#) A- IIIN. | m2 | 28.178
44 | ST-03 | Płyta górna komina złazowego gr. 15cm, komory rozdziału wody, (obiekt 08.3). Beton towarowy z kruszywa naturalnego B-45 (C35/45) W10 F150, XA3, XC3, XD3, XF4. Stal konstrukcyjna (#) A- IIIN. | m2 | 8.260
45 | ST-03 | Belki i podciągi o stos.obw.do przekr.do 16 w desk. systemowym - żebra pomostu pośredniego gr. 20cm, komory rozdziału wody, (obiekt 08.3). Beton towarowy z kruszywa naturalnego B-45 (C35/45) W10 F150, XA3, XC3, XD3, XF4. Stal konstrukcyjna (#) A- IIIN. | m3 | 0.560
46 | ST-03 | Belki i podciągi o stos.obw.do przekr.do 14 w desk. systemowym - żebra stropu górnego gr. 25cm, komory rozdziału wody, (obiekt 08.3). Beton towarowy z kruszywa naturalnego B-45 (C35/45) W10 F150, XA3, XC3, XD3, XF4. Stal konstrukcyjna (#) A- IIIN. | m3 | 1.596
47 | ST-03 | Belki i podciągi o stos.obw.do przekr.ponad 16 w desk. systemowym - żebra płyty górnej komina złazowego gr. 15cm, komory rozdziału wody, (obiekt 08.3). Beton towarowy z kruszywa naturalnego B-45 (C35/45) W10 F150, XA3, XC3, XD3, XF4. Stal konstrukcyjna (#) A- IIIN. | m3 | 0.234
48 | ST-03 | Ściany betonowe - dodatek za obramowanie otworów - wykonanie otworów technologicznych w ścianach, stropie i zagłębienia odwodnienia (rząpie) 50x50x20cm w dobetonowanej płycie dennej komory rozdziału wody, (obiekt 08.3). | m | 24.026
49 | ST-03 | Wykonanie uszczelnienia przerwy technologicznej na styku ścian żelbetowych, stropu systemowymi technologiami uszczelniającymi - systemowym profilem uszczelniającym + wężyk pęczniejący - wg wytycznych w projekcie | m | 49.690
50 | ST-03 | Konstrukcje podparć,zawieszeń i osłon o masie elementu do 250 kg - podpory stalowe ze stali S235 pod rurociągi wg rys. KB/9, konstrukcja rurowa z wzmocnieniami z blachy. | t | 0.651
51 | ST-03 | Mechaniczne wykonanie ślepych otworów w betonie głębokości do 15 cm i śr do 20 mm - wiercenie otworów w płycie dennej do osadzenia kotew montażowych M16 | szt. | 36.000
52 | ST-03 | Osadzenie w podłożu kołków metalowych kotwiących M16 w gotowych ślepych otworach w stropie - montaż w płycie dennej kotew montażowych M16, kl. 8.8, ocynkowanych, L = 200mm mocowanych na klej żywiczny - P1 - 1szt, P2 - 2szt, P3 -2szt, P4 - 2szt, P5 - 2szt. | szt. | 36.000
53 | ST-03 | Przygotowanie i montaż zbrojenia elementów budynków i budowli - pręty żebrowane wg wytycznych projektowych - stal konstrukcyjna (# ) A-IIIN | t | 4.969
54 | ST-03 | Podbudowa z kruszywa naturalnego - warstwa z domieszkami ulepszającymi z cementu 3 % - grubość warstwy po zagęszczeniu 50 cm - roboty na poszerzeniach, przekopach lub pasach węższych niż 2.5 m - wykonanie podpór pod kominki wentylacyjne z kruszywa stabilizowanego cementem. | m2 | 10.000
55 | ST-03 | Obramowania z kostki betonowej grubości 80 mm na podsypce cementowo-piaskowej grubości 50 mm z wypełnieniem spoin zaprawą cementową - układ o dowolnym kształcie kostek, wzorach nieregularnych, - obramowanie (umocnienie) kominków na poziomie terenu. | m2 | 3.768
56 | ST-03 | Ręczne wykonanie i zagęszczenie warstwy odsączającej w korycie i na poszerzeniach - grubość warstwy po zag. 30 cm | m2 | 3.768
57 | ST-03 | Nakrywy do studzienek ze stali płaskiej o powierzchni elementu ponad 1 m2 - pokrycie otworu 90x170cm pomostu pośredniego, rama - katownik 50x50x8cm, pokrywa demontowalna (blacha ryflowana, wzmacniana gr 5 mm, ze stali nierdzewnej 1,4404. | szt. | 1.000
58 | ST-03 | Wykonanie różnych elementów drobnowymiarowych o objętości do 1.5 m3 - elementy żelbetowe - zabetonowanie zbędnych otworów po rurociągach w istniejących ścianach komory rozdziału wody, (obiekt 08.3) | m3 | 0.360
59 | ST-03 | Wykucie obustronne na pow. pionowych betonu wokół betonowanych istniejących rur w ścianach komory rozdziału wody, (obiekt 08.3), | m | 28.888
60 | ST-03 | Czyszczenie strumieniowo-ścierne elementów stalowych - drobne el. stalowe wystające z betonu - istniejących rur zabetonowanych w ścianach | szt. | 8.000
61 | ST-03 | Wykonanie przegród w śroku rur istniejących z blach o grubości 10 mm | szt. | 9.000
62 | ST-03 | Spawanie stali tarcz oporowych - spawanie spoiną ciągłą obustronną przegród z blachy o grubości 10 mm do istniejących zabetonowanych rur. | m spoiny | 23.864
63 | ST-03 | Wykonanie uszczelnienia przejść rurowych w ścianach betonowych o grub. 30 cm metodą iniekcji ciśnieniowej żywicami iniekcyjnymi i zaprawą doszczelniającą. | m | 23.864
64 | ST-03 | Wykonanie uszczelnienia obwodu rur betonowanych systemowymi technologiami uszczelniającymi - systemowym profilem uszczelniającym + wężyk pęczniejący - wg wytycznych w projekcie. | m | 23.864
65 | ST-03 | Uszczelnienie wokół przejść rurowych pasa ściany w strefie iniekcji przy zastosowaniu szlamu polimerowo-cementowego - iniekcja dwustronna. Wykonanie dodatkowego uszczelnienia w postaci fasetki wykonanej z materiału z elastycznego, wodoszczelnego szlamu polimerowo – cementowego. | m | 23.864
66 | ST-03 | Czyszczenie strumieniowo-ścierne powierzchni betonowych - oczyszczenie metodą strumieniowo-.cierną np. przez piaskowanie lub hydropiaskowanie powierzchnię betonu. Oczyszczenie pod izolacje zewnetrzne odkopanych powierzchni betonu istniejących ścian zewnętrznych komory rozdziału metodą strumieniowo-ścierną np. przez piaskowanie lub hydropiaskowanie. | m2 | 26.408
67 | ST-03 | Izolacje przeciwwilgociowe powłokowe bitumiczne poziome - wykonywane na zimno z roztworu - gruntowanie podłoża betonu wierzchu płyty stropowej i płyty kanału zlazowego komory rozdziału wody, (obiekt 08.3) - bitumiczna emulsja gruntująca. | m2 | 45.547
68 | ST-03 | Izolacje przeciwwilgociowe z papy zgrzewalnej - wykonanie izolacji 2 x papa termozgrzewalna podkładowa fundamentowa np. szybki profil gr. 4,0mm, na wierzchu płyty stropowej i płyty kanału zlazowego komory rozdziału wody, (obiekt 08.3), z wywinięciem na ściany. | m2 | 50.102
69 | ST-03 | Izolacje przeciwwilgociowe wykonywane na zimno - druga i następna warstwa - izolacja według wytycznych w projekcie powłoką polimerowo-bitumiczną zewnętrznych ścian pionowych kanału złazowego i ścian komory rozdziału wody, na głębokość odkopaną 1,3 m | m2 | 90.898
70 | ST-03 | Izolacje przeciwwilgociowe powłokowe bitumiczne pionowe - wykonywane na zimno - izolacja wg wytycznych w projekcie powłoką polimerowo - bitumicznej zewnętrznych ścian pionowych kanału złazowego i ścian komory rozdziału wody, (obiekt 08.3), na głębokość odkopaną ~1,3m. | m2 | 90.899
71 | ST-03 | Izolacje cieplne i przeciwdźwiękowe z płyt styropianowych poziome na wierzchu konstrukcji na zaprawie - ocieplenie stropu kanału złazowego i stropu komory rozdziału wody, poliestyrenem ekstrudowanym XPS gr 10cm, wg wytycznych projektowych. | m2 | 36.438
72 | ST-03 | Izolacje cieplne i przeciwdźwiękowe z płyt styropianowych pionowe na zaprawie - ocieplenie ścian kanału złazowego i komory rozdziału wody, poliestyrenem ekstrudowanym XPS gr 10cm, wg wytycznych projektowych. | m2 | 47.765
73 | ST-03 | Podkłady betonowe na stropie - nadbeton ze spadkiem 6-9cm (średnio 7,5cm), warstwa ochronno - spadkowa na ociepleniu stropu kanału złazowego i stropu komory rozdziału wody.Zbrojona siatką przeciwskurczowa fi 6mm o oczkach 10 x10cm. Beton towarowy z kruszywa naturalnego B-20 C16/20 o wodoszczelności W10, F150, XA1, XC2,XF3. Stal konstrukcyjna (#) A- IIIN. | m3 | 2.804
74 | ST-03 | Dopłata za zbrojenie siatką stalową nadbetonu. Siatką przeciwskurczowa fi 6mm o oczkach 10 x10cm. Stal konstrukcyjna (#) A- IIIN. | m2 | 40.057
75 | ST-03 | Ściany betonowe - dodatek za obramowanie otworów - wykonanie okapnika w nadbetonie nad komorą złazową. | m | 9.480
76 | ST-03 | Ocieplenie ścian budynków płytami styropianowymi - przymocowanie płyt styropianowych za pomocą dybli plastikowych do ścian z betonu - mocowanie pionowego ocieplenia poliestyrenem ekstrudowanym XPS gr 10cm ścian kanału złazowego i komory rozdziału wody, wg wytycznych projektowych. | szt | 238.825
77 | ST-03 | Ocieplenie ścian budynków płytami styropianowymi - przyklejenie warstwy siatki na ścianach - pionowego ocieplenia poliestyrenem ekstrudowanym XPS gr 10cm ścian kanału złazowego i komory rozdziału wody, wg wytycznych projektowych. | m2 | 47.765
78 | ST-03 | Ocieplenie ścian budynków płytami styropianowymi - ochrona narożników wypukłych kątownikiem metalowym - pionowego ocieplenia poliestyrenem ekstrudowanym XPS gr 10cm ścian kanału złazowego i komory rozdziału wody, wg wytycznych projektowych. | m | 12.000
79 | ST-03 | Wyprawa elewacyjna cienkowarstwowa z tynku - jednokrotne gruntowanie emulsją podtynkową | m2 | 9.380
80 | ST-03 | Wyprawa elewacyjna cienkowarstwowa z tynku z gotowej suchej mieszanki wyk. ręcznie na uprzednio przygotowanym podłożu na ścianach płaskich i powierzchniach poziomych - cienkowarstwowa wyprawa z tynku barwionego w masie gr.do 3 mm, kolor wg wytycznych projektowych. | m2 | 9.380
81 | ST-03 | Izolacke przeciwwilgociowe powłokowe bitumiczne pionowe - wykonywane na zimno - druga i następna warstwa - izolacka wg wytycznych w projekcie powłoką polimerowo-bitumiczną zewnętrznych ścian pionowych (ocieplonych) kanału złazowego i ścian komory rozdziału wody, poniżej gruntu | m2 | 39.56
82 | ST-03 | Izolacje przeciwwilgociowe powłokowe bitumiczne pionowe - wykonywane na zimno z roztworu - izolacja wg wytycznych w projekcie powłoką polimerowo - bitumicznej zewnętrznych ścian pionowych (ocieplonych) kanału złazowego i ścian komory rozdziału wody, (obiekt 08.3), poniżej gruntu. | m2 | 39.560 |  | #VALUE!
83 | ST-03 | Izolacje przeciwwilgociowe powłokowe bitumiczne poziome - wykonywane na zimno - izolacja wg wytycznych w projekcie powłoką polimerowo - bitumicznej zewnętrznych stropów (ocieplonych) komory rozdziału wody, (obiekt 08.3), poniżej gruntu. | m2 | 28.178
84 | ST-03 | Izolacje przeciwwilgociowe powłokowe bitumiczne poziome - wykonywane na zimno - pierwsza warstwa - izolacja wg wytycznych w projekcie powłoką nawierzchni izolacyjnej zewnętrznej stropu (ocieplonego) komory złazowej i ścian komory do poziomu -0,3m poniżej gruntu. Zabezpieczenie od zewnątrz betonu (nawierzchnio-izolacja) na odsłoniętym stropie komory i na ścianach do głębokości 30cm pod terenem i połączenie nawierzchnio-izolacji z powłoką polimerowo-bitumiczną. | m2 | 10.070
85 | ST-03 | Izolacje przeciwwilgociowe powłokowe bitumiczne poziome - wykonywane na zimno - druga i następna warstwa - izolacja wg wytycznych w projekcie powłoką nawierzchni izolacyjnej zewnętrznej stropu (ocieplonego) komory złazowej i ścian komory do poziomu -0,3m poniżej gruntu. Zabezpieczenie od zewnątrz betonu (nawierzchnio-izolacja) na odsłoniętym stropie komory i na ścianach do głębokości 30cm pod terenem i połączenie nawierzchnio-izolacji z powłoką polimerowo-bitumiczną. | m2 | 10.070
86 | ST-03 | Izolacje przeciwwilgociowe powłokowe bitumiczne pionowe - wykonywane na zimno z roztworu - izolacja wg wytycznych w projekcie powłoką nawierzchni izolacyjnej zewnętrznych stropu (ocieplonego) komory złazowej i ścian komory do poziomu -0,3m poniżej gruntu.. | m2 | 10.720
87 | ST-03 | Izolacje przeciwwilgociowe powłokowe bitumiczne pionowe - wykonywane na zimnoz roztworu - druga i następna warstwa - izolacja wg wytycznych w projekcie powłoką nawierzchni izolacyjnej zewnętzrnych stropu (ocieplonego) komory złazowej i ścian komory do poziomu -0,3 m poniżej gruntu | m2 | 10.72
88 | ST-03 | Mechaniczne zasypywanie wnęk za ścianami budowli wodno-inżynieryjnych przy wys.nasypu powyżej 4 m - kat.gr.I-II. Zasypanie zagęszczonym piaskiem stabilizowanym cementem przestrzeni pomiędzy nową ścianą a wyłączoną z użytkowania częścią komory. | m3 | 91.807
89 | ST-03 | Podkłady betonowe na podłożu gruntowym Zastosowano pompę do betonu na samochodzie - zabezpieczenie przed gromadzeniem się ewentualnej wody gruntowej od góry (w poziomie nowego stropu) zamknięcie zasypanej część komory nadbetonem zaizolowanym dodatkowo powłoką polimerowo-bitumiczną. Beton towarowy z kruszywa naturalnego B-20 (C16/20) o wodoszczelności W10, F150, XA1, XC2,XF3. | m3 | 2.352
90 | ST-03 | Izolacje przeciwwilgociowe powłokowe bitumiczne poziome - wykonywane na zimno z roztworu asfaltowego - izolacja wg wytycznych w projekcie powłoką polmerowo - bitumicznej nadbetonu jw. | m2 | 19.600
91 | ST-03 | Izolacje przeciwwilgociowe powłokowe bitumiczne poziome - wykonywane na zimno z roztworu asfaltowego druga i następna warstwa - izolacja wg wytycznych w projekcie powłoką polimerowo-bitumiczną nadbetonu jw.. | m2 | 19.600
92 | ST-03 | Dowóz piasku na zasypki komory rozdziału wody, (obiekt 08.3) | m3 | 107.220
93 | ST-03 | Zasypywanie wykopów spycharkami z przemieszczeniem gruntu na odl. do 10 m w gruncie kat. I-III (przyjęto 85% całości robót ) - zasypki komory rozdziału wody, (obiekt 08.3), z dowożonej pospółki, żwiru i piasków grubych zagęszczonej do wskaźnika Is = 1,0 | m3 | 91.137
94 | ST-03 | Ręczne zasypywanie wnęk za ścianami budowli przy wys.nasypu do 4 m - kat.gr.I-II (przyjęto 15% całości robót) - zasypki komory rozdziału wody, (obiekt 08.3) z dowożonej pospółki, żwiru i piasków grubych zagęszczonej do wskaźnika Is = 1,0 | m3 | 16.083 |  | #VALUE!
95 | ST-03 | Zagęszczenie nasypów ubijakami mechanicznymi; grunty sypkie kat. I-III - do wskaźnika Is -1,0 - zasypki komory rozdziału wody, (obiekt 08.3) z dowożonej pospółki, żwiru i piasków grubych. | m3 | 107.220
96 | ST-03 | Obrzeża betonowe o wymiarach 30x8 cm na podsypce piaskowej z wypełnieniem spoin zaprawą cementową - opornik opaski (chodnika) wokół obiektu, wg rys. PW-08/TW-04. | m | 35.520
97 | ST-03 | Chodniki z płyt betonowych 50x50x7 cm na podsypce cementowo-piaskowej z wypełnieniem spoin zaprawą cementową - chodnik wokół obiektu, wg rys. PW-08/TW-04. | m2 | 35.000
98 | ST-03 | Ułożenie na skarpie krat trawnikowych tworzywowych systemowych | m2 | 29.375
99 | ST-03 | Humusowanie skarp z obsianiem trawą przy grub.warstwy humusu 5 cm | m2 | 29.375
100 | ST-03 | Roboty ziemne wykonywane koparkami podsiębiernymi 0.40 m3 w ziemi kat.I-III uprzednio zmagazynowanej w hałdach z transportem urobku samochodami samowyładowczymi na odl.do 1 km - przemieszczanie humusu z miejsca składowania na czas budowy na miejsce rozplantowania. | m3 | 17.490
101 | ST-03 | Zasypywanie wykopów spycharkami z przemieszczeniem gruntu na odl. do 10 m w gruncie kat. I-III (przyjęto 85% całości robót ) - ziemia - humus z wykopów do wykorzystania na wykonanie terenów zielonych. | m3 | 14.867
102 | ST-03 | Rozścielenie ziemi urodzajnej (humusu z odzysku) ręczne z transportem taczkami na terenie płaskim - odtworzenie terenów zielonych po robotach fundamentowych i innych budowlanych. | m3 | 2.624
103 | ST-03 | Zagęszczenie nasypów ubijakami mechanicznymi; grunty sypkie kat. I-III - do wskaźnika zgodnie z PN-S-02205, PN-99/B-06050 - ziemia - humus z wykopów do wykorzystania na wykonanie terenów zielonych. | m3 | 17.490
104 | ST-03 | Wykonanie trawników dywanowych siewem na gruncie kat.I-II z nawożeniem - terenów zielonych płaskich - wykonanie trawników wg projektu zagosodarowania terenu. | m2 | 87.450
2.3. OBIEKT 08.3 - Iniekcja uszczelniająca rys i pęknięć i szwów roboczych
105 | ST-03 | Naprawa rys; wypełnienie powierzchniowe - nacięcie (poszerzenie) rysy, (przyjęto średnio 2 rysy o długości ok. 0,1mb/m2). | m | 50.294
106 | ST-03 | Naprawa rys metodą iniekcji ciśnieniowej przez otwory o gł. do 20 cm - szpachlowanie powierzchniowe rysy - zamknięcie rozkutych rys szybkosprawną, wodoszczelną polimerowo – cementowa zaprawą pęczniejącą, przed przystąpieniem do iniekcji. | m | 50.294
107 | ST-03 | Naprawa rys metodą iniekcji ciśnieniowej przez otwory o gł. do 20 cm - mocowanie końcówek iniekcyjnych. Wiercenie otworów pod pakery- (przyjęto średnio 2 rysy o długości ok. 0,1mb/m2). | otwór | 251.470
108 | ST-03 | Naprawa rys metodą iniekcji ciśnieniowej przez otwory o gł. do 20 cm - iniekcja uszczelniająca rysy przesączającej wodę -(przyjęto średnio 2 rysy o długości ok. 0,1mb/m2). | otwór | 251.470
109 | ST-03 | Naprawa rys metodą iniekcji ciśnieniowej przez otwory o gł. do 20 cm - szpachlowanie powierzchniowe rysy - zakończenie iniekcji - wyłamanie pakerów oraz zaklejenie otworów po pakerach za pomocą szybkosprawnej, wodoszczelnej zaprawy cementowej. | m | 50.294
2.4. OBIEKT 08.3 - Antykorozyjne zabezpieczenie prętów zbrojeniowych
110 | ST-03 | Zabezpieczenie antykorozyjne stali zbrojeniowej – wykonane niezwłocznie po jego oczyszczeniu w dwóch cyklach roboczych powłoką ochroną przeciwkorozyjną na bazie szlamu cementowego, ulepszonego polimerami. | m | 43.844
111 | ST-03 | Przygotowanie podłoża. Zabezpieczenie antykorozyjne drobnych elementów - wystających pozostawionych stalowych prętów, które wykorzystane zostaną dla zakotwienia nowoprojektowanej płyty stropowej. | szt. | 104.000
2.5. OBIEKT 08.3 - Uzupełnienie ubytków betonu i otuliny zbrojenia metodą obróbki ręcznej.
112 | ST-03 | Przygotowanie podłoża. Mycie wysokociśnieniowe podłoża betonowego - zwilżenie podłoża wodą do stanu matowo-wilgotnego, | m2 | 13.798
113 | ST-03 | Reprofilacja podłoża. Wykonanie warstwy kontaktowej na konstrukcji żelbetowej - pow. pozioma (przyjeto 25% całości powierzchni napraw).- wykonanie na powierzchni ubytku przeznaczonego do reprofilacji lub powierzchni wyoblenia (dobrze wtartej w podłoże przy użyciu pędzla) warstwy sczepnej | m2 | 3.450
114 | ST-03 | Reprofilacja podłoża. Ręczne wypełnienie ubytków o głębokości powyżej 35 mm (przyjęto max. 50mm w dwóch etapach wykonania - krotność x 2) w betonie - pow. pozioma | m2 | 3.450
115 | ST-03 | Reprofilacja podłoża. Wykonanie warstwy kontaktowej na konstrukcji żelbetowej - pow. pionowa (przyjeto 75% całości powierzchni napraw). - wykonanie na powierzchni ubytku przeznaczonego do reprofilacji lub powierzchni wyoblenia (dobrze wtartej w podłoże przy użyciu pędzla) warstwy sczepnej | m2 | 10.348
116 | ST-03 | Reprofilacja podłoża. Ręczne wypełnienie ubytków o głębokości powyżej 35 mm (przyjęto max. 50mm w dwóch etapach wykonania - krotność x 2) w betonie - pow. pionowa | m2 | 10.348
2.6. OBIEKT 08.3 - Szpachlowanie wyrównawcze całej powierzchni ścian i stropów komory rozdziału wody
117 | ST-03 | Przygotowanie podłoża. Czyszczenie powierzchni betonu powierzchni ścian i stropów komory rozdziału wody - obiekt 08.3. | m | 185.039
118 | ST-03 | Przygotowanie podłoża. Mycie wysokociśnieniowe podłoża betonowego - zwilżenie podłoża wodą do stanu matowo-wilgotnego - obiekt 08.3. | m | 185.039
119 | ST-03 | Reprofilacja podłoża. Wykonanie warstwy kontaktowej na konstrukcji żelbetowej - wykonanie naniesienia (dobrze wtrartej w podłoże przy użyciu pędzla) warstwy sczepnej cementowej lub polimerowo – cementowej | m2 | 185.039
120 | ST-03 | Reprofilacja podłoża. Zabezpieczenie powłokowe powierzchni betonu - powłoka polimerowo-cementowa | m2 | 185.039
2.7. OBIEKT 08.3 - Nałożenie wodoszczelnej, paroprzepuszczalnej, odpornej na parcie wsteczne powłoki izolacyjnej.całej powierzchni ścian i stropów komory rozdziału wody
121 | ST-03 | Przygotowanie podłoża. Czyszczenie powierzchni betonu powierzchni ścian i stropów komory rozdziału wody - obiekt 08.3. | m2 | 227.309
122 | ST-03 | Przygotowanie podłoża. Mycie wysokociśnieniowe podłoża betonowego - zwilżenie podłoża wodą do stanu matowo-wilgotnego - powierzchnie poziome komory rozdziału wody - obiekt 08.3. | m2 | 42.270
123 | ST-03 | Reprofilacja podłoża. Wykonanie warstwy kontaktowej na konstrukcji żelbetowej - pow. pozioma - wykonanie na powierzchniach naniesienia warstwy sczepnej cementowej lub polimerowo – cementowej. | m2 | 42.270
124 | ST-03 | Izolowanie obiektów powłoką cementowo-polimerową - wykonanie fasety między ścianami zbiornika a wylewaną na mokro płytą denną oraz ścianami komory rozdziału wody. Styki posadzi ze ściana oraz styki posadzki ze słupami pokryc dwoma warstwami powłoki polimerowo - cementowej pasem o szerokości ok 20 cm | m | 23.200
125 | ST-03 | Wykonanie o ile w powierzchni nowo wykonanej płyty dennej lub płycie pomostu pośredniego w podłożu betonowym będą po przygotowaniu występowały ubytki, to należy je wypełnić za pomocą zaprawy o parametrach identycznych jak opisane w projekcie. Ewentualne rysy skurczowe, osadowe lub pęknięcia należy rozkuć lub rozbruzdować na głębokość minimum 1cm i wypełnić je zaprawą zgodnie z technologią opisaną w projekcie. | kpl | 1.000
126 | ST-03 | Reprofilacja podłoża. Zabezpieczenie powłokowe powierzchni betonu - powłoka polimerowo-cementowa gr. do 2 mm, doszczelnienie za pomocą dwuskładnikowego, grubowarstwowego, elastycznego szlamu polimerowo – cementowego, zbrojonego włóknem szklanym. | m2 | 227.309
127 | ST-03 | Reprofilacja podłoża. Zabezpieczenie powłokowe powierzchni betonu - powłoka polimerowo-cementowa gr. do 2 mm, | m2 | 227.309
3. OBIEKTY 08.1, 08.2 i 08.3 - USZCZELNIANIE ISTNIEJĄCYCH PRZEJŚĆ RUROCIĄGÓW PRZEZ ŚCIANY METODĄ INIEKCJI CIŚNIENIOWEJ
128 | ST-03 | Czyszczenie strumieniowo-ścierne elementów stalowych - drobne el. stalowe wystające z betonu - istniejących rur zabetonowanych w ścianach | szt. | 8.000
129 | ST-03 | Przecinanie poprzeczne palnikiem tlenowym stalowych rur. Ucięcie istniejących rur technologicznych DN400 -4szt, DN500-4szt (pozostałości w ścianach posłużą jako zaprojektowane przepusty) po wewnętrznych śianach komory i zbiorników. | szt. | 8.000
130 | ST-03 | Konstrukcje podparć,zawieszeń i osłon o masie elementu do 50 kg - wykonanie tuleji z rur, kolnierzy z blachy 5 x150mm, wokół otworów, spawanego do tuleji spoiną obwodową, wykazu na rysunku konstrukcyjnego KB/8. Stal K.O. | t | 0.403
131 | ST-03 | Spawanie stali tarcz oporowych - spawanie spoiną ciągłą kolnierzy z blachy 5 x150mm, wokół otworów, spawanego do tuleji spoiną obwodową | m spoiny | 12.184
132 | ST-03 | Wykonanie uszczelnienia przejść rurowych w ścianach betonowych o grub. 30 cm metodą iniekcji ciśnieniowej żywicami iniekcyjnymi i zaprawą doszczelniającą. | m | 9.420
133 | ST-03 | Mechaniczne wykonanie ślepych otworów w betonie głębokości do 8 cm i śr do 20 mm - wiercenie otworów w istniejących ścianach w ścianach i płycie dennej do osadzenia prętów montażowych, wykonanych zabetowań przy rprzepustach rur technologicznych | szt. | 222.000
134 | ST-03 | Osadzenie w podłożu prętów metalowych kotwiących fi 10 w gotowych ślepych otworach w ścianie - prętów montażowych wg wykazu stali w projekcie, na klej żywiczny | szt. | 222.000
135 | ST-03 | Wykonanie różnych elementów drobnowymiarowych o objętości do 1.5 m3 - elementy żelbetowe - obetonowanie wzmacniające przy przepustach rurowych w istniejących ścianach komory rozdziału wody, (obiekt 08.3) i zbiorników wody czystej (obiekty 08.1 i 08.2.), wg wytycznych w projekcie. Całość przejścia należy ponadto doszczelnić po obwodzie istniejącej rury iniekcjami ciśnieniowymi. Przestrzeń pomiędzy nowoprojektowaną rurą a betonem należy uszczelnić przejściem szczelnym łańcuchowym. Obszar doszczelnionego przejścia zabetonować betonem towarowym z kruszywa naturalnego B-37 (C30/37) W10 F150, XA1, XC2, XD2 i zazbroić stalą konstrukcyjną (#) A- IIIN. Szczegóły wg rysunku konstrukcyjnego KB/8. | m3 | 2.046
136 | ST-03 | Uszczelnienie wokół przejść rurowych pasa ściany w strefie iniekcji przy zastosowaniu szlamu polimerowo-cementowego - iniekcja dwustronna. Wykonanie dodatkowego uszczelnienia w postaci fasetki wykonanej z materiału z elastycznego, wodoszczelnego szlamu polimerowo – cementowego. | m | 9.420
137 | ST-03 | Dopłata za wykonanie rur przepustowych i uszczelnienia przejść instalacji przez przegrody budowlane. Wszystkie przejścia rurociągów przez posadzki, ściany, zgłębienia technologiczne należy wykonać jako przejścia szczelne łańcuchowe. nictwie wymaganych Polskim Prawem. | kpl | 33.000
4. OBIEKTY 08.1 i 08.2 - REMONT ZBIORNIKÓW WODY CZYSTEJ
4.1 OBIEKTY 08.1 i 08.2 - ROBOTY PRZYGOTOWAWCZE I ROZBIÓRKOWE
138 | ST-03 | Pompowanie próbne pomiarowe lub oczyszczające przy śr. otw. 150-500 mm - odpompowywanie wody z zbiorników wody czystej w czasie robót. | godz. | 20.000
4.2. OBIEKTY 08.1 i 08.2 - Modernizacja istniejących zbiorników wody czystejj
139 | ST-03 | Konstrukcje podparć,zawieszeń i osłon o masie elementu do 250 kg - podpory żelbetowe pod rurociągi w zbiornikach wody czystejj, (obiekty nr. 08.1 i 08.2), wg rys. KB/7. | t | 0.500
140 | ST-03 | Mechaniczne wykonanie ślepych otworów w betonie głębokości do 15 cm i śr do 20 mm - wiercenie otworów w płycie dennej do osadzenia kotew montażowych M16, kl. 8.8, ocynkowanych, L = 200mm mocowanych na klej żywiczny w zbiornikach wody czystejj, (obiekty nr. 08.1 i 08.2). | szt. | 20.000
141 | ST-03 | Osadzenie w podłożu kołków metalowych kotwiących M16 w gotowych ślepych otworach w stropie - montaż w płycie dennej kotew montażowych M16, kl. 8.8, ocynkowanych, L = 200mm mocowanych na klej żywiczny w zbiornikach wody czystejj, (obiekty nr. 08.1 i 08.2) | szt. | 20.000
1 | ST-03 | Izolacje przeciwwilgociowe powłokowe bitumiczne poziome - wykonywane na zimno - izolacja wg wytycznych w projekcie powłoką nawierzchni izolacyjnej zewnętrznej komorór złazowych do poziomu -0,3m poniżej gruntu. Zabezpieczenie od zewnątrz betonu (nawierzchnio-izolacja) na odsłoniętych ścianach złazowych do głębokości 30cm pod terenem i połączenie nawierzchnio-izolacji z powłoką polimerowo-bitumiczną. | m2 | 10.048
RAZEM DZIAŁ 2

## Dział 3
DZIAŁ 3 - Roboty elektryczne
INSTALACJE ELEKTRYCZNE
L.p | ST | Nazwa i opis pozycji | jm. | ilość | Cena jednostkowa | Wartość
Rozdzielnica nn R08.3
1 | ST-05 | Mechaniczne wykonanie ślepych otworów w betonie głębokości do 8 cm i śr do 10 mm | szt. | 4
2 | ST-05 | Osadzenie w podłożu kołków plastykowych rozporowych w gotowych ślepych otworach. | szt. | 4
3 | ST-05 | Montaż skrzynek i rozdzielnic skrzynkowych o masie do 20kg wraz z konstrukcją - mocowanie przez przykręcenie do gotowego podłoża | szt. | 1
Instalacje siłowe i sterownicze
4 | ST-05 | Rury winidurowe karbowane (giętkie) o śr.do 23 mm -DN20 | m | 5
5 | ST-05 | Rury winidurowe karbowane (giętkie) o śr.do 36 mm - DN32 | m | 40
6 | ST-05 | Rury winidurowe o śr.do 20 mm układane n.t. na betonie | m | 15
7 | ST-05 | Mechaniczne wykonanie ślepych otworów w betonie głębokości do 8 cm i śr do 10 mm | szt. | 14
8 | ST-05 | Osadzenie w podłożu kołków plastykowych rozporowych w gotowych ślepych otworach. | szt. | 14
9 | ST-05 | Konstrukcje wsporcze przykręcane o masie do 1 kg - 2 mocowania- wspornik korytka | szt. | 7
10 | ST-05 | Korytka o szerokości do 100 mm przykręcane do gotowych otworów | m | 20
11 | ST-05 | Pokrywy o szerokości do 100 mm przykręcane | m | 20
12 | ST-05 | Układanie kabli o masie do 0.5 kg/m w rurach, pustakach lub kanałach zamkniętych- YKSLYżo 4*1,5 | m | 16
13 | ST-05 | Układanie kabli o masie do 0.5 kg/m w budynkach, budowlach lub na estakadach z mocowaniem- YKSLYżo 4*1,5 | m | 14
14 | ST-05 | Układanie kabli o masie do 1.0 kg/m w rurach, pustakach lub kanałach zamkniętych- YKSLYekwf 25*0,75 | m | 14
15 | ST-05 | Układanie kabli o masie do 1.0 kg/m w budynkach, budowlach lub na estakadach z mocowaniem- YKSLYekwf 25*0,75 | m | 14
16 | ST-05 | Przewody kabelkowe o łącznym przekroju żył do 7.5 mm2 wciągane do rur- YDYŻO 4*1,5 | m | 16
17 | ST-05 | Przewody kabelkowe o łącznym przekroju żył do 7.5 mm2 układane w gotowych korytkach i na drabinkach na uchwytach bezśrubowych- YDYżo 4*1,5 | m | 14
18 | ST-05 | Przewody kabelkowe o łącznym przekroju żył do 7.5 mm2 wciągane do rur- YDYżo 3*1,5 | m | 6
19 | ST-05 | Przewody kabelkowe o łącznym przekroju żył do 7.5 mm2 układane w gotowych korytkach i na drabinkach na uchwytach bezśrubowych- YDYżo 3*1,5 | m | 4
20 | ST-05 | Przewody kabelkowe o łącznym przekroju żył do 7.5 mm2 wciągane do rur- YDYżo 3*2,5 | m | 3
21 | ST-05 | Przewody kabelkowe o łącznym przekroju żył do 7.5 mm2 układane w gotowych korytkach i na drabinkach bez mocowania- YDYżo 3*2,5 | m | 2
22 | ST-05 | Obróbka kabli sygnalizacyjnych i sterowniczych wielożyłowych (do 4 żył) | szt. | 8
23 | ST-05 | Obróbka kabli sygnalizacyjnych i sterowniczych wielożyłowych (do 32 żył) | szt. | 8
24 | ST-05 | Podłączenie silników w obudowie normalnej - kable 4-żyłowe Cu do 6 mm2 | szt. | 4
25 | ST-05 | Podłączenie przewodów kabelkowych w powłoce polwinitowej pod zaciski lub bolce (przekrój żył do 2.5 mm2) | szt. | 200
Instalacja oświetleniowa
26 | ST-05 | Rury winidurowe o śr.do 20 mm układane n.t. na betonie | m | 40
27 | ST-05 | Przewody kabelkowe o łącznym przekroju żył do 7.5 mm2 wciągane do rur- YDYżo 3*1,5 | m | 40
28 | ST-05 | Przewody kabelkowe o łącznym przekroju żył do 7.5 mm2 układane n.t. na betonie- YDYżo 3*1,5 | m | 10
29 | ST-05 | Przygotowanie podłoża pod osprzęt instalacyjny mocowany przez przykręcenie do kołków plastykowych osadzonych w podłożu betonowym | szt. | 8
30 | ST-05 | Odgałęźniki bryzgoszczelne z tworzywa sztucznego o 3 wylotach przykręcane | szt. | 6
31 | ST-05 | Łączniki krzyżowe, dwubiegunowe- zmienny | szt. | 2
32 | ST-05 | Oprawy tunelowe w obudowie z tworzyw sztucznych przykręcane końcowe LED IP 65 6100lm | kpl. | 3
33 | ST-05 | Oprawy tunelowe w obudowie z tworzyw sztucznych przykręcane końcowe LEDE IP65 9000lm | kpl. | 1
34 | ST-05 | Oprawy tunelowe w obudowie z tworzyw sztucznych przykręcane końcowe LED IP65 550lm | kpl. | 1
35 | ST-05 | Oprawy tunelowe w obudowie z tworzyw sztucznych przykręcane końcowe LED IP65 550lm z autostartem | kpl. | 1
Instalacja uziemniająca i wyrównawcza
36 | ST-05 | Przewody uziemiające i wyrównawcze w budynkach mocowane na wspornikach ściennych na podłożu innym niż drewno | m | 1
37 | ST-05 | Montaż uziomów poziomych w wykopie o głębokości do 0.8 m; kat.gruntu III | m | 1
38 | ST-05 | Mostki bocznikujące na rurach o śr.do 150 mm łączone na obejmy | szt. | 1
39 | ST-05 | Mostki bocznikujące na rurach o śr.do 500 mm łączone na obejmy | szt. | 1
40 | ST-05 | Przewody kabelkowe o łącznym przekroju żył do 7.5 mm2 układane n.t. na betonie- LgY 6 mm2 | m | 35
41 | ST-05 | Montaż końcówek przez zaciskanie - przekrój żył do 6 mm2 | szt. | 10
Linie kablowe
42 | ST-05 | Ręczne rozebranie nawierzchni chodników z płyt chodnikowych betonowych 35x35x5 cm na podsypce cementowo-piaskowej | m2 | 2
43 | ST-05 | Ręczne kopanie rowów dla kabli o głębokości do 1,0 m i szerokości dna 0,4 m w gruncie kat. III | m | 50
44 | ST-05 | Ręczne zasypywanie rowów dla kabli o głębokości do 0,8 m i szerokości dna do 0,4 m w gruncie kat. III | m | 50
45 | ST-05 | Nasypywanie warstwy piasku na dnie rowu kablowego o szerokości do 0,4 m | m | 100
46 | ST-05 | Ułożenie rur osłonowych z PCW o śr.do 140 mm- PEHD DN 50 | m | 13
47 | ST-05 | Układanie kabli o masie do 0.5 kg/m w rowach kablowych ręcznie- YKYżo 5*4 z robotami ziemnymi i pzygotowaniem podłoża | m | 37
48 | ST-05 | Układanie kabli o masie do 0.5 kg/m w rurach, pustakach lub kanałach zamkniętych- YKYżo 5*4 | m | 13
49 | ST-05 | Układanie kabli o masie do 0.5 kg/m w budynkach, budowlach lub na estakadach z mocowaniem- YKYżo 5*4 | m | 10
50 | ST-05 | Zarobienie na sucho końca kabla 5-żyłowego o przekroju żył do 16 mm2 na napięcie do 1 kV o izolacji i powłoce z tworzyw sztucznych | szt. | 2
51 | ST-05 | Aparaty elektryczne o masie do 5 kg- rozłącznik bezpiecznikowy | szt. | 1
52 | ST-05 | Montaż przepustów rurowych w stropach i ścianach z betonu o grubości do 40 cm z mechanicznym przebijaniem otworów - rura o średnicy zewnętrznej do 40 mm | przepust. | 1
RAZEM DZIAŁ 3

## Dział 4 - ZZK
DZIAŁ 4 - Zbiorcze zestawienie kosztów
L.p | NAZWA DZIAŁU | jm. | ilość | Wartość
1 | ROBOTY TECHNOLOGICZNE | KPL | 1
2 | ROBOTY BUDOWLANO-KONSTRUKCYJNE | KPL | 1
3 | ROBOTY ELEKTRYCZNE | KPL | 1
SUMA